## Sheet1
| Acentricity | Boiling Temperature | Critical pressure | Critical temperature | Heat of Combustion | Heat of Formation | Molecular Weight | Molar Volume | Mass Density (at 0°C or 273,15 K or 32°F) | Viscosity (at 0°C or 273,15 K or 32°F) | Kinematic Viscosity (at 0°C or 273,15 K or 32°F) | Cp/Cv (at 0°C or 273,15 K or 32°F)
|  | °C | bar | °C | KJ/gmole | KJ/gmole | g/gmole | m3/kgmole | kg/m3 | Pa*s | cSt
Methane | 0.011498 | -161.525 | 46.4068 | -82.451 | -802.703 | -74.9 | 16.0429 | 0.052 | 0.71789 | 0.010429 | 14.5274 | 1.3143
Ethane | 0.0986 | -88.6 | 48.8385 | 32.278 | -1428.51 | -84.738 | 30.0699 | 0.067 | 1.3563 | 0.0086206 | 6.3562 | 1.2068
Propane | 0.1524 | -42.102 | 42.5666 | 96.748 | -2044.97 | -103.89 | 44.097 | 0.084 | 2.0103 | 0.0074744 | 3.7181 | 1.1444
i-Butane | 0.18479 | -11.73 | 36.4762 | 134.946 | -2652.85 | -134.59 | 58.124 | 0.1055 | 2.682 | 0.0067972 | 2.5344 | 1.1127
n-Butane | 0.201 | -0.50199 | 37.9662 | 152.049 | -2659.6 | -126.19 | 58.124 | 0.1014 | 2.6895 | 0.0065892 | 2.45 | 1.113
i-Pentane | 0.22224 | 27.878 | 33.3359 | 187.248 | -3265.57 | -154.59 | 72.151 | 0.1174
n-Pentane | 0.25389 | 36.059 | 33.7512 | 196.45 | -3273.5 | -146.49 | 72.151 | 0.1161
n-Hexane | 0.3007 | 68.73 | 30.3162 | 234.748 | -3888.5 | -167.29 | 86.1779 | 0.1316
n-Heptane | 0.34979 | 98.429 | 27.3678 | 267.008 | -4503.5 | -187.89 | 100.205 | 0.1475
n-Octane | 0.4018 | 125.67 | 24.9662 | 295.448 | -5118.5 | -208.59 | 114.232 | 0.1635
n-Nonane | 0.44549 | 150.817 | 23.0007 | 321.448 | -5733.55 | -229.19 | 128.259 | 0.1796
n-Decane | 0.48848 | 174.149 | 21.0755 | 344.448 | -6348.6 | -249.79 | 142.285 | 0.196
n-C11 | 0.535 | 195.89 | 19.6493 | 365.149 | -6963.61 | -270.49 | 156.313 | 0.2122
n-C12 | 0.56199 | 216.278 | 18.2992 | 385.149 | -7578.66 | -291.09 | 170.339 | 0.2286
n-C13 | 0.623 | 235.429 | 17.2353 | 402.649 | -8193.66 | -311.69 | 184.367 | 0.2449
n-C14 | 0.679 | 253.508 | 16.2018 | 420.85 | -8808.68 | -332.29 | 198.38 | 0.2613
n-C15 | 0.70599 | 270.618 | 15.1681 | 433.85 | -9423.67 | -352.99 | 212.41 | 0.2778
n-C16 | 0.76498 | 286.79 | 14.2056 | 443.85 | -10038.7 | -373.59 | 226.429 | 0.2941
n-C17 | 0.76999 | 302.149 | 13.169 | 460.22 | -10653.7 | -394.19 | 240.457 | 0.3104
n-C18 | 0.8 | 316.709 | 12.1347 | 472.11 | -11268.7 | -414.78 | 254.479 | 0.32654
n-C19 | 0.827 | 330.649 | 11.1695 | 482.779 | -11883.6 | -435.39 | 268.51 | 0.3428
n-C20 | 0.90688 | 343.779 | 11.6 | 494.85 | -12498.8 | -456.08 | 282.54 | 0.35847
n-C21 | 0.942 | 356.5 | 11.1 | 504.85 | -12960 | -477.8 | 296.583 | 0.37668
n-C22 | 0.97219 | 368.61 | 10.6 | 513.85 | -13570 | -498.5 | 310.588 | 0.3936
n-C23 | 1.0262 | 380.219 | 10.2 | 522.85 | -14170 | -519.2 | 324.609 | 0.41002
n-C24 | 1.071 | 391.279 | 9.8 | 530.85 | -14790 | -540 | 338.639 | 0.42735
n-C25 | 1.1053 | 401.889 | 9.5 | 538.85 | -15390 | -560.7 | 352.67 | 0.44429
n-C26 | 1.1544 | 412.219 | 9.1 | 545.85 | -16000 | -581.4 | 366.69 | 0.46131
n-C27 | 1.2136 | 422.11 | 8.83 | 552.85 | -16600 | -602.1 | 380.72 | 0.47839
n-C28 | 1.2375 | 431.61 | 8.5 | 558.85 | -17220 | -622.8 | 394.739 | 0.49561
n-C29 | 1.2653 | 440.779 | 8.26 | 564.85 | -17820 | -643.5 | 408.769 | 0.5132
n-C30 | 1.3072 | 449.719 | 8.68 | 589.85 | -18430 | -664.2 | 422.799 | 0.52812
22-Mpropane | 0.1964 | 9.498 | 31.9882 | 160.628 | -3254.07 | -166.09 | 72.151 | 0.1233
2-Mpentane | 0.2791 | 60.261 | 30.1036 | 224.347 | -3851.4 | -174.39 | 86.1779 | 0.13283
3-Mpentane | 0.275 | 63.27 | 31.2384 | 231.299 | -3884.05 | -171.69 | 86.1779 | 0.13063
22-Mbutane | 0.23194 | 49.731 | 38.8062 | 231.299 | -3870.08 | -185.69 | 86.1779 | 0.13194
23-Mbutane | 0.24695 | 57.977 | 31.2687 | 226.83 | -3877.9 | -177.89 | 86.1779 | 0.13111
2-Mhexane | 0.34 | 90.049 | 27.3362 | 257.219 | -4496.34 | -195.09 | 100.205 | 0.14848
3-Mhexane | 0.32699 | 91.847 | 28.1379 | 262.1 | -4498.99 | -192.39 | 100.205 | 0.14673
3-Epentane | 0.314 | 93.472 | 28.908 | 267.49 | -4501.61 | -189.79 | 100.205 | 0.14427
22-Mpentane | 0.3 | 79.191 | 27.7326 | 247.35 | -4485.08 | -206.29 | 100.205 | 0.14945
23-Mpentane | 0.305 | 89.778 | 29.0802 | 264.198 | -4492.06 | -199.39 | 100.205 | 0.14386
24-Mpentane | 0.307 | 80.493 | 27.3678 | 246.639 | -4489.23 | -202.09 | 100.205 | 0.14988
33-Mpentane | 0.287 | 86.059 | 29.4551 | 263.248 | -4489.76 | -201.69 | 100.205 | 0.14535
223-Mbutane | 0.25999 | 80.876 | 29.5362 | 258.019 | -4486.44 | -204.89 | 100.205 | 0.14608
2-Mheptane | 0.384 | 117.653 | 24.8437 | 286.488 | -5111.44 | -215.59 | 114.232 | 0.16452
3-Mheptane | 0.36899 | 118.932 | 25.4629 | 290.519 | -5114.28 | -212.79 | 114.232 | 0.1628
4-Mheptane | 0.36899 | 117.714 | 25.4212 | 288.589 | -5114.83 | -212.19 | 114.232 | 0.16298
3-Ehexane | 0.36399 | 118.54 | 26.081 | 292.339 | -5116.08 | -210.99 | 114.232 | 0.15324
22-Mhexane | 0.34299 | 106.842 | 25.2907 | 276.719 | -5102.21 | -224.89 | 114.232 | 0.16522
23-Mhexane | 0.34 | 115.61 | 26.2837 | 290.339 | -5112.98 | -214.089 | 114.232 | 0.16127
24-Mhexane | 0.34099 | 109.432 | 25.5637 | 280.37 | -5107.54 | -219.59 | 114.232 | 0.16401
25-Mhexane | 0.34599 | 109.106 | 24.8651 | 276.909 | -5104.28 | -222.79 | 114.232 | 0.16544
33-Mhexane | 0.326 | 111.972 | 26.5362 | 288.87 | -5106.79 | -220.29 | 114.232 | 0.15101
34-Mhexane | 0.32699 | 117.73 | 26.9212 | 295.698 | -5113.95 | -213.09 | 114.232 | 0.15962
2M-3Epentane | 0.34 | 115.653 | 27.0031 | 293.938 | -5115.75 | -211.289 | 114.232 | 0.15019
3M-3Epentane | 0.29199 | 118.265 | 28.0762 | 303.43 | -5111.93 | -215.09 | 114.232 | 0.15445
223-Mpentane | 0.29699 | 109.843 | 27.2962 | 290.35 | -5106.83 | -220.29 | 114.232 | 0.16035
224-Mpentane | 0.31 | 99.238 | 25.6757 | 270.81 | -5102.75 | -224.29 | 114.232 | 0.16589
233-Mpentane | 0.28999 | 114.764 | 28.1987 | 300.409 | -5110.5 | -216.59 | 114.232 | 0.15809
234-Mpentane | 0.31999 | 113.472 | 27.2962 | 293.258 | -5109.46 | -217.59 | 114.232 | 0.15968
2233-Mbutane | 0.2467 | 106.468 | 28.6737 | 294.8 | 5101 | -225.89 | 114.232 | 0.15794
33-Epentane | 0.33798 | 146.184 | 26.7487 | 336.899 | -5684.3 | -232.09 | 128.259 | 0.16946
2-Moctane | 0.41668 | 143.278 | 22.8987 | 313.6 | -5679.1 | -229.19 | 128.259 | 0.18074
3-Moctane | 0.41844 | 144.23 | 23.406 | 317 | -5681.1 | -233.717 | 128.259 | 0.17924
4-Moctane | 0.4151 | 142.438 | 23.406 | 314.5 | -5680.1 | -235.224 | 128.259 | 0.17926
3-Eheptane | 0.41615 | 142.998 | 24.0137 | 317.399 |  | -231.456 | 128.259 | 0.17746
4-Eheptane | 0.4128 | 141.196 | 23.9126 | 314.8 |  | -231.75 | 128.259 | 0.17732
Helium | -0.39003 | -268.94 | 2.2697 | -267.96 | 0 | 0 | 4.003 | 0.032265 | 0.17857 | 0.059757 | 334.6351 | 1.6662
Hydrogen | -0.12009 | -252.5952 | 13.155 | -239.71 | -241.942 | 0 | 2.016 | 0.031 | 0.0899 | 0.0080801 | 89.8793 | 1.4149
CO | 0.093 | -191.4504 | 34.9875 | -140.201 | -283 | -110.59 | 28.0109 | 0.0352 | 1.2507 | 0.017011 | 13.6006 | 1.4039
CO2 | 0.23894 | -78.552 | 73.7 | 30.95 | 0 | -393.79 | 44.0097 | 0.044 | 1.9778 | 0.013275 | 6.7117 | 1.293
Nitrogen | 0.04 | -195.8002 | 33.9437 | -146.956 | 0 | 0 | 28.013 | 0.052 | 1.2508 | 0.01715 | 13.7114 | 1.4043
Oxygen | 0.019 | -182.9504 | 50.8002 | -118.38 | 0 | 0 | 32 | 0.0284 | 1.4296 | 0.019476 | 13.6237 | 1.4065
H2O | 0.344 | 99.998 | 221.2 | 374.149 | 0 | -241.814 | 18.0151 | 0.017883
Argon | -0.004 | -185.8506 | 48.636 | -122.443 | 0 | 0 | 39.948 | 0.029155 | 1.7846 | 0.021559 | 12.0803 | 1.6712
H2S | 0.081 | -59.652 | 90.0779 | 100.45 | -518 | -20.179 | 34.0809 | 0.0431 | 1.5358 | 0.010977 | 7.1474 | 1.3333
Methanol | 0.55699 | 64.649 | 73.7645 | 239.448 | -638.1 | -201.29 | 32.0419 | 0.040763
Ammonia | 0.255 | -33.451 | 112.769 | 132.399 | -316.83 | -45.71 | 17.03 | 0.02846 | 0.76803 | 0.0075896 | 9.8819 | 1.3209
Neon | -0.029 | -246.0502 | 27.6 | -228.7503 | 0 | 0 | 20.183 | 0.016796 | 0.90017 | 0.032296 | 35.8775 | 1.6662
Krypton | 0.005 | -153.251 | 55 | -63.751 | 0 | 0 | 83.8 | 0.034616 | 3.7513 | 0.024124 | 6.4309 | 1.6739
Xenon | 0.008 | -108.15 | 58.2 | 16.55 | 0 | 0 | 131.3 | 0.044469 | 5.9038 | 0.021993 | 3.7252 | 1.6819
CS2 | 0.10407 | 46.209 | 79.0339 | 278.85 | -1103.5477 | 115.999 | 76.1305 | 0.06116
COS | 0.10407 | -50.15 | 61.7981 | 105.649 | -547.7022 | -142.04 | 60.0699 | 0.06237 | 2.7215 | 0.011065 | 4.0658 | 1.2757
NO2 | 0.83398 | 21.149 | 100 | 157.847 | -33.0953 | 33.869 | 46.006 | 0.031972
NO | 0.58797 | -151.75 | 64.7 | -93.15 | -90.2487 | 90.427 | 30.006 | 0.42071 | 1.3398 | 0.020845 | 15.5579 | 1.391
SO2 | 0.256 | -9.95 | 78.7 | 157.649 | 0 | -297.1 | 64.063 | 0.048944 | 2.9111 | 0.010747 | 3.6917 | 1.2899
Ethylene | 0.085 | -103.751 | 50.3179 | 9.209 | -1323.57 | 52.3298 | 28.0538 | 0.06 | 1.2623 | 0.0093324 | 7.3933 | 1.2538
Acetylene | 0.18727 | -83.8 | 61.391 | 35.17 | -1256.2 | 226.9 | 26.038 | 0.10244 | 1.1722 | 0.0090106 | 7.6868 | 1.2401
Benzene | 0.215 | 80.089 | 49.2439 | 288.948 | -3170.97 | 82.977 | 78.11 | 0.0894
Toluene | 0.2596 | 110.649 | 41.0004 | 318.649 | -3773.65 | 50.029 | 92.1408 | 0.1068
m-Xylene | 0.326 | 139.115 | 35.4112 | 343.899 | -4376.54 | 17.249 | 106.166 | 0.1235
o-Xylene | 0.3023 | 144.425 | 37.3281 | 357.222 | -4378.3 | 19 | 106.166 | 0.1212
Cyclopropane | 0.12996 | -32.779 | 54.9508 | 124.661 |  | 53.338 | 42.0806 | 0.068123 | 1.9153 | 0.0079996 | 4.1767 | 1.216
Propene | 0.148 | -47.751 | 46.2041 | 91.85 | -1927.35 | 20.429 | 42.0806 | 0.079 | 1.9136 | 0.0078441 | 4.0991 | 1.1726
p-Xylene | 0.32589 | 138.36 | 35.1079 | 343.11 | -4377.25 | 17.95 | 106.166 | 0.124
E-Benzene | 0.30098 | 136.2 | 36.0712 | 343.948 | -4389.14 | 29.809 | 106.166 | 0.1231